## TROŠKOVNIK
Naziv građevine: |  | Produžetak Ulice Slavka Hajduka do Rusinske u Mikluševcima I faza
Red. br. | O.T.U. | OPIS RADA | Jed.mj. | Količina | Jed.cij. | Ukupno
NAPOMENA
A. Obračun se vrši prema dimenzijama iz projekta. Iskazane količine u troškovniku proizlaze iz dimenzija prikazanih u nacrtima i prilozima.
B. U svim stavkama koje uključuju odvoz viška materijala na odlagalište, jedinične cijene moraju uključivati sve troškove deponiranja, uključujući utovar, istovar, razastiranje i planiranje. Izvođač radova je dužan u potpunosti osigurati prijevoz na samom gradilištu i na javnim prometnim površinama. Jediničnom je cijenom obuhvaćen i pronalazak odlagališta (uz odobrenje nadzornog inženjera), projekt uređenja odlagališta sa svim potrebnim suglasnostima kao i samo uređenje odlagališta.
C. U zoni zahvata gdje je projektom naznačeno postojanje instalacija izvođač radova je obvezan u prisustvu nadzornog inženjera, a po potrebi i predstavnika vlasnika instalacija, izvršiti iskapanja radi utvrđivanja stvarnog položaja i dubine i postojećih instalacija i energetskih kabela uključivo i zatrpavanje rova po utvrđivanju položaja instalacija. Navedeni radovi moraju biti uključeni u jedinične cijene stavaka troškovnika i neće se posebno obračunavati.
D. Prije početka radova izvođač radova je dužan, u suradnji s nadzornim inženjerom, sačiniti popis turističke signalizacije i reklama, kako bi se temeljem istog od vlasnika turistčke signalizacije i reklama moglo zatražiti privremeno uklanjanje ili izmještanje (o trošku vlasnika) za vrijeme izvođenja radova.
E. Izvođač radova je dužan održavati gradilište za vrijeme izvođenja radova (održavanje zelenila, vertikalne i horizontalne signalizacije, turističke signalizacije, privremene regulacije i svega ostalog što je u funkciji sigurnog odvijanje prometa).
F. Izvođač radova je dužan pri sastavljanju ponude obići buduće gradilište te za jedinične mjere ponuditi cijene koje obuhvaćaju potpun i konačan opis rada.
1.) |  | PRIPREMNI RADOVI
| 1-02 | GEODETSKI RADOVI
1.1. | 1-02.1 | ISKOLČENJE TRASE I OBJEKATA
Iskolčenje trase i objekata obuhvaća sva geodetska mjerenja, kojima se podaci iz projekta prenose na teren ili s terena u projekte, osiguranje osi iskolčene trase, profiliranje, obnavljanje i održavanje iskolčenih oznaka na terenu za sve vrijeme građenja, odnosno do predaje radova investitoru. Cijena obuhvaća i izradu elaborata iskolčenja te geodetske snimke izvedenog stanja s prijavom nadležnom uredu za katastarske poslove.
|  | Obračun radova: | km | 0.25 |  | 0
| 1-03 | ČIŠĆENJE I PRIPREMA TERENA
1.2. | 1-03.1. | UKLANJANJE GRMLJA I DRVEĆA
Ovaj rad obuhvaća sječenje stabala svih dimenzija, odsijecanje granja, rezanje stabala i debelih grana na dužine pogodne za prijevoz, vađenje korijenja, šiblja te starih panjeva i panjeva novo posiječenih stabala, zatim odnošenje šiblja, granja, trupaca i panjeva izvan profila ceste na odlagalište koje se nalazi na udaljenosti do 5 km. Udubine od izvađenih panjeva na temeljnom tlu treba ispuniti istim materijalom kakav je na okolnom temeljnom tlu te izvesti zbijanje do propisane zbijenosti.
Obračun radova:
|  | Uklanjanje grmlja i šiblja Ø<10cm. | m2 | 100 |  | 0
1.3. | 1-03.2. | UKLANJANJE UMJETNIH OBJEKATA, PROMETNIH ZNAKOVA, REKLAMNIH PLOČA I SLIČNO
Rušenja, iskop, utovar, prijevoz na deponiju, deponiranje i uređenje deponije postojeće kolničke konstrukcije, rubnjaka, betonskih kanalica, postojećih rigola, elemenata koje se ne mogu demontirati (npr. zidane nadstrešnice i sl.). Stavka obuhvaća i strojno zasijecanje asfalta na mjestima uklapanja, pri izvedbi prokopa i sl.
Vađenje, demontiranje i izmještanje prometnih znakova, reklamnih ploča, čeličnih odbojnika, ograda i druge prometne opreme na cesti treba obaviti tako da se svi sastavni dijelovi sačuvaju neoštećeni i da ih je moguće opet upotrijebiti. Izvođač je dužan održavati gradilište za vrijeme izvođenja radova (održavanje zelenila, vertikalne, horizontalne i ostale signalizacije, privremene regulacije i svega ostalog što je u funkciji sigurnog odvijanje prometa).
Prije početka radova izvođač radova je dužan u suradnji s nadzornim inženjerom sačiniti popis turističke signalizacije i reklama, kako bi se temeljem istog od vlasnika turistčke signalizacije i reklama moglo zatražiti privremeno uklanjanje ili izmještanje za vrijeme izvođenja radova. Postojeći turistički znakovi se zadržavaju.
Obračun radova:
1.3.1. |  | Rušenje postojeće kolničke konstrukcije u prosječnoj debljini od 30cm (km 0+000 do km 0+026) na uključujući sva strojna zasijecanja pri iskopu. | m3 | 22 |  | 0
1.4. | 1-03.5 | LOKACIJA I ZAŠTITA KOMUNALNIH INSTALACIJA I OSTALIH PRIKLJUČAKA
Obračun radova:
1.4.1. |  | Zaštita TK instalacija na mjestima gdje se nalaze u blizini posteljice nasipavanjem pijeska oko instalacije, te nakon propisnog zbijanja polaganje betonskih polucijevi za zaštitu postojećih instalacija na mjestima za koja se pokaže nužnim nakon što se ustanovi točan položaj instalacija. | m' | 10 |  | 0
|  | Ukupno 1. - PRIPREMNI RADOVI ( Kn ) : |  |  |  | 0
2.) |  | ZEMLJANI RADOVI
2.1. | 2-01 | ISKOP HUMUSA
Rad obuhvaća površinski iskop humusa u debljini sloja od 15cm, te prijevoz viška materijala na stalno ili privremeno odlagalište koje osigurava i održava Izvoditelj radova. U završnoj fazi radova otkopanim materijalom vrši se humuziranje zelenih površina. Humus se iskopava strojno, buldozerima, bagerima ili univerzalnim strojevima.
2.1.1. |  | Obračun radova: Po kubičnom metru iskopanog humusnog materijala mjereno u sraslom stanju | m3 | 212 |  | 0
2.2. | 2-02.3 | ISKOPI U MATERIJALU "C" KATEGORIJE
Iskopi na trasi koji su predviđeni projektom: iskopi nakon skidanja postojeće kolničke konstrukcije i na dijelovima ispod humusnog sloja. Iskop se obavlja prema visinskim kotama iz projekta, te propisanim nagibima kosina. Rad uključuje i utovar iskopanog materijala u prijevozna sredstva, prijevoz do deponije, deponiranje i uređenje deponije. Mjesto deponije dužan je osigurati izvođač radova.
2.2.1. |  | Obračun radova: Po kubičnom metru iskopanog materijala mjereno u sraslom stanju | m3 | 229 |  | 0
2.3. | 2-08.2. | ZAMJENA SLOJA SLABONOSIVOG TEMELJNOG TLA BOLJIM MATERIJALOM
Rad uključuje iskop sloja slabog materijala u temeljnom tlu s odvozom na odlagalište, te njegovu zamjenu izradom zbijenog nasipnog sloja od drobljenog kamena. Stavka uključuje nabavu, dobavu, prijevoz i ugradnju zamjenskog materijala (kamena). Predviđena debjina zamjene je cca. 25cm ili prema zahtjevu nadzornog inženjera. Izvođač radova dužan je osigurati sva potrebna ispitivanja radi uvida u kakvoću izvedene zamjene. Primjenu tog materijala odobrava nadzorni inženjer.
Obračun radova:
2.3.1. |  | Po kubičnom metru ugrađenog i zbijenog zamjenskog materijala | m3 | 13 |  | 0
2.4. | 2-08.4. | UREĐENJE POSTELJICE GEOTEKSTILOM
Planiranje i poravnjanje eventualnih neravnina na temeljnom tlu i nabava, dobava i polaganje geotekstila kvalitete i klasifikacije prema OTU. Geotekstil tip 300g/m². Rad obuhvaća polaganje geotekstila na pripremljenu posteljicu s preklapanjem i šivanjem. Preklapanje treba izvesti u smjeru nasipanja materijala.
Obračun radova:
2.4.1. |  | Po kvadratnom metru ugrađenog geotekstila | m2 | 1080 |  | 0
2.5. | 2-09 | IZRADA NASIPA
| 2-09.1. | IZRADA NASIPA OD ZEMLJANIH MATERIJALA
Ovaj rad obuhvaća nasipe zemljom koji su predviđeni projektom, a to su: nasipi ispod bankina i nasipi za budući zeleni pojas. Za nasip je moguće koristiti zemljani materijal dobiveni iskopom. Rad uključuje i istovar materijala iz prijevoznog sredstva.
Obračun radova:
2.5.1. |  | Po kubičnom metru stvarno izvedenog nasipa | m3 | 142 |  | 0
2.6. | 2-10.1. | IZRADA POSTELJICE OD ZEMLJANIH MATERIJALA
Grubo i fino strojno planiranje, te zbijanje glatkim valjcima ili valjcima s kotačima na pneumaticima. Zbijanje posteljice u zemljanim materijalima treba izvršiti tako, da se postigne stupanj zbijenosti u odnosu na standardni Proctor-ov postupak Sz≥80-100%, odnosno modul stišljivosti Ms≥25-35MN/m².
Obračun radova:
Po kvadratnom metru stvarno izvedene posteljice:
2.6.1. |  | cesta (Sz≥80%, Ms≥30MN/m²) | m2 | 981 |  | 0
| 2-09.1. | IZRADA NASIPA OD MIJEŠANIH MATERIJALA
Izrada nasipa od miješanog kamenog materijala dobivenog iskopom postojeće konstrukcije, debljine prema kotama u projektu. Zbijanje vršiti vibrovaljcima do traženog modula stišljivosti Ms=40MN/m2. Rad obuhvaća dobavu materijala, razastiranje, planiranje i zbijanje. a nasip je moguće koristiti i dio materijala dobivenog iskopom kolničke konstrukcije. Rad uključuje i istovar materijala iz prijevoznog sredstva.
Obračun radova:
2.6.2. |  | Po kubičnom metru stvarno izvedenog nasipa | m3 | 18 |  | 0
2.6.3. | 2-10.1. | IZRADA POSTELJICE OD MIJEŠANIH MATERIJALA
Grubo i fino strojno planiranje, te zbijanje glatkim valjcima ili valjcima s kotačima na pneumaticima. Zbijanje posteljice u miješovitom materijalu treba izvršiti tako, da se postigne stupanj zbijenosti u odnosu na standardni Proctor-ov postupak Sz≥80-100%, odnosno modul stišljivosti Ms≥40MN/m².
Obračun radova:
Po kvadratnom metru stvarno izvedene posteljice:
|  | cesta (Sz≥80%, Ms≥40MN/m²) | m2 | 120 |  | 0
2.7. | 2-16.1. | IZRADA BANKINA OD ZRNATOG KAMENOG MATERIJALA
Rad obuhvaća dobavu zrnatog kamenog materijala veličine zrna 0-31.5mm, razastiranje, planiranje i zbijanje. Debljina sloja zrnatog kamenog materijala bankine u zbijenom stanju iznosi 10cm, a širina bankine 100cm prema detaljima iz projekta. Razastiranje i planiranje obavlja se strojno grejderom uz potreban ručni rad. Zbijanje se obavlja glatkim valjcima ili valjcima s kotačima na pneumaticima uz potrebno vlaženje vodom.
Obračun radova:
2.7.1. |  | Po dužnom metru stvarno izvedene bankine širine 100cm | m' | 500 |  | 0
|  | Ukupno 2. - ZEMLJANI RADOVI ( Kn ) : |  |  |  | 0
3.) |  | KOLNIČKA KONSTRUKCIJA
3.1. | 5-01 | NOSIVI SLOJEVI OD ZRNATOG KAMENOG MATERIJALA
Izrada donjeg nosivog sloja od mehanički zbijene drobljene kamene mješavine 0/63 mm na mjestima nove kolničke konstrukcije. Stavkom je obuhvaćena nabava, doprema i ugradnja (strojno razastiranje, planiranje i zbijanje do traženog modula stišljivosti ili stupnja zbijenosti) na uređenu i preuzetu podlogu. Zahtjevi kvalitete za: cestu, raskrižje, pristupne ceste, autobusna ugibališta, parkirališta (Sz=100%, Ms=80MN/m²), pješačke i biciklističke površine (Sz=97%, Ms=80MN/m²). Izvedba, kontrola kakvoće i obračun prema OTU 5-01.
Obračun radova:
Rad se mjeri i obračunava u kubičnim metrima ugrađenog materijala u zbijenom stanju za svaku debljinu sloja.
3.1.1. |  | Izrada nosivog sloja kamena minimalne debljine 35cm. Sloj se izvodi u novoj kolničkoj konstrukciji ceste i otresnice | m3 | 410 |  | 0
3.2. | 13108-1 | HABAJUĆI SLOJEVI (AC surf)
Strojna izrada asfaltnog habajućeg sloja (AC surf), proizvedenog i ugrađenog po vrućem postupku, vrste bitumena i agregata prema potvrđenom radnom sastavu. U cijenu je uključena nabava i prijevoz prethodno strojno proizvedene mješavine od agregata i bitumena kao veziva, nazivne veličine najvećeg zrna, vrste kamenog materijala i granulometrijskog sastava prema odredbama u projektu i u skladu prema: HRN EN 13043:2003 (agregati); HRN EN 12591:2009 (cestograđevni bitumen) i HRN EN 13108-1:2007 (asfaltbeton), te utovar, prijevoz, i strojna ugradba (razastiranje i zbijanje). Izvedba, kontrola kakvoće i obračun prema HRN EN 13108-1 za srednje i teško prometno opterećenje. U cijenu izvedbe habajućeg sloja uključeno je čišćenje podloge te nabava, prijevoz i prskanje bitumenskom emulzijom prije izvedbe samog sloja u količini od 0.30 kg/m².
Obračun radova po kvadratnom metru ili toni ugrađenog habajućeg sloja.
3.2.1. |  | Izrada habajućeg sloja od asfaltbetona AC 16 surf 50/70 AG2 M2-E debljine 7 cm | m2 | 795 |  | 0
|  | Ukupno 3. - KOLNIČKA KONSTRUKCIJA ( Kn ) : |  |  |  | 0
4.) |  | PROMETNA SIGNALIZACIJA I OPREMA
| 9-01 | PROMETNI ZNAKOVI (OKOMITA SIGNALIZACIJA)
Sve postojeće prometne znakove koji zadovoljavaju uvjete iz važećih zakona, pravilnika, te normi vezanih uz prometne znakove, a u pogledu retrorefleksije, veličine znakova i sl., te čija je očuvanost na zadovoljavajućoj razini, potrebno je propisno ugraditi na za to predviđeno mjesto prema detaljima iz projekta.
Ovaj rad obuhvaća nabavu i postavljanje svih vrsta prometnih znakova u svemu prema projektu prometne opreme ceste. Prometni znakovi svojom vrstom, značenjem, oblikom, bojom, veličinom i načinom postavljanja trebaju biti u skladu s Pravilnikom o prometnim znakovima, signalizaciji i opremi na cestama (N.N. 33/05, 64/05, 155/05 i 14/11), te hrvatskim normama.
Radovi nemogu započeti bez privremene regulacije prometa za vrijeme izvođenja radova. Izvođač je dužan osigurati Projekte privremene regulacije prometa, te pri sastavljanju ponude obići buduće gradilište te ukalkulirati u ponudu prometne znakove privremene regulacije prometa u potrebnom broju, obliku i s tehničkim obilježjima u skladu sa napredovanjem radova i zahtjevima zakonom nadležnih institucija, te ishođenje svih potrebnih suglasnosti. Radovi se posebno ne obračunavaju i ne naplaćuju već ih treba uključiti u cijenu horizontalne i vertikalne prometne signalizacije predviđene ovim troškovnikom. Prometni znakovi privremene regulacije prometa su oblika trokuta, kruga ili pravokutnika, a postavljaju na stupove kružna presjeka obojeni crvenom i bijelom bojom (d=25 cm). Rad obuhvaća nabavu, prijevoz, postavljanje i premještanje prometnih znakova sa stupovima i temeljima ili nogarima za K21, a osim postavljanja obvezna je i kontrola zbog eventulanog rušenja ili oštećenja, kao i kontrola napajanja za svjetleće prometne znakove i mobilne semafore. Nakon završetka svih radova znakovi privremene regulacije prometa moraju se ukloniti, a ostaju u vlasništvu Izvođača.
Prometni znakovi pričvršćuju se na stupove koji su izrađeni od Fe cijevi i zaštićeni protiv korozije postupkom vrućeg cinčanja. Pri postavljanju prometni znak treba zakrenuti za 3-5° u odnosu na os prometnice da se izbjegne intenzivna refleksija i smanji kontrast oznaka, znaka i pozadine koja je osvijetljena. Klasa retrorefleksije sukladno Pravilniku. Na isti se stup ne smije postaviti više od dva prometna znaka. Na istom stupu ukoliko je više prometnih znakova klasa retrorefleksije mora biti ona veća (II ili III). Stupovi znakova postavljaju se u betonske temelje minimalne kakvoće betona C 20/25, oblika zarubljene piramide čije su stranice donjeg kvadrata 30 cm i gornjeg 20 cm.
Obračun radova: Postavljanje prometnih znakova obračunava se po komadu postavljenog znaka zajedno sa stupom i temeljem kao i svom ostalom opremom i priborom za njegovo postavljanje.
4.1. | 9-01.3. | PROMETNI ZNAKOVI OBAVIJESTI
Prometni znakovi obavijesti su oblika kruga, kvadrata ili pravokutnika, a postavljaju na stupove kružna presjeka. Rad obuhvaća nabavu, prijevoz i postavljanje prometnoga znaka sa stupovima i temeljima ili nosačima za stup semafora. Obračunava se prema broju postavljenih znakova određenih dimenzija, uključujući stupove, sva oprema i pribor za pričvršćivanje prometnih znakova i temelje s nosivom konstrukcijom.
Obračun radova:
4.1.1. |  | Znak B02, Ø60cm | kom | 1 |  | 0
4.2. | 9-01.4. | PRIVREMENA REGULACIJA PROMETA
Radovi nemogu započeti bez privremene regulacije prometa za vrijeme izvođenja radova. Prometni znakovi privremene regulacije prometa su oblika trokuta, kruga ili pravokutnika, a postavljaju na stupove kružna presjeka obojeni crvenom i bijelom bojom (d=25 cm). Osim postavljanja obvezna je i kontrola zbog eventulanog rušenja ili oštećenja, kao i kontrola napajanja za svjetleće prometne znakove i mobilne semafore. Obzirom na opseg i sigurnost sudionika u prometu i djelatnika ukoliko se ne može primjeniti predviđena tipska privremena regulacija prometa, izvođač radova dužan je naručiti Projekt privremene regulacije prometa za svako odstupanje od tipske regulacije, a sukladno dinamici i ishoditi sva potrebna odobrenja.
Prometni znakovi privremene regulacije se nakon završetka jedne grupe radova postavljaju prema Projektu privremene regulacije prometa za slijedeću grupu radova. Moguće je prometne znakove koristiti više puta za cijelo vrijeme izvođenja radova. Nakon završetka radova znakovi privremene regulacije prometa ostaju u vlasništvu Izvođača.
Obračun radova:
4.2.1. |  | Projekt privremene regulacije prometa | kom | 1 |  | 0
|  | Ukupno 4. - PROMETNA SIGNALIZACIJA I OPREMA ( Kn ) : |  |  |  | 0
5.) |  | KONTROLA IZVEDBE
Troškovi kontrolnih ispitivanja kvalitete i izvedenih radova; što podrazumijeva kontrolna ispitivanja na trasi, uzimanje uzoraka i njihovu laboratorijsku obradu i ispitivanje svih ugrađenih slojeva kolničke konstrukcije i betonskih konstrukcija sa izvješćima o provedenim kontrolnim ispitivanjima posteljice i mehanički zbijenog nosivog sloja kolničke konstrukcije i kontrolnim ispitivanjima proizvedenih asfaltnih mješavina i svojstvima neporemećenih uzoraka iz kolnika cestovne prometnice, te izvješćem za betonske konstrukcije. Ispitivanje se mora vršiti u skladu sa "Programom kontrole i osiguranja kakvoće", prema OTU, Hrvatske ceste d.o.o., knjige I, II, III i IV, 2001. godina. U cijeni su obuhvaćena sva potrebna kontrolna ispitivanja za prometne površine i objekte na dionici. Tekuća ispitivanja su obaveza izvođača radova i nisu obuhvaćena u ovoj cijeni.
5.1. |  | Obračun radova: | komplet | 1 |  | 0
|  | Ukupno 6. - KONTROLA IZVEDBE ( Kn ) : |  |  |  | 0

## REKAPITULACIJA
Investitor: | OPĆINA TOMPOJEVCI Antuna Gustava Matoša 1 32 238 Tompojevci
Građevina: | REKONSTRUKCIJA CESTE NA PODRUČJU OPĆINE TOMPOJEVCI - Produžetak Ulice Slavka Hajduka do Rusinske u Mikluševcima I faza
Broj projekta: | 91-5/2006
Datum izrade: | kolovoz 2017. godine
Vrsta projekta: | IZVEDBENI PROJEKT
R E K A P I T U L A C I J A
1. | PRIPREMNI RADOVI | 0
2. | ZEMLJANI RADOVI | 0
3. | KOLNIČKA KONSTRUKCIJA | 0
4. | PROMETNA SIGNALIZACIJA I OPREMA | 0
5. | KONTROLA IZVEDBE | 0
| UKUPNO: | 0
| PDV 25%: | 0
| SVEUKUPNO S PDV-om: | 0