## TROŠKOVNIK
Naziv građevine: |  | PRILAZ NOGOMETNOM IGRALIŠTU U NASELJU TOMPOJEVCI
Red. br. | O.T.U. | OPIS RADA | Jed.mj. | Količina | Jed.cij. | Ukupno
NAPOMENA
A. Obračun se vrši prema dimenzijama iz projekta. Iskazane količine u troškovniku proizlaze iz dimenzija prikazanih u nacrtima i prilozima.
B. U svim stavkama koje uključuju odvoz viška materijala na odlagalište, jedinične cijene moraju uključivati sve troškove deponiranja, uključujući utovar, istovar, razastiranje i planiranje. Izvođač radova je dužan u potpunosti osigurati prijevoz na samom gradilištu i na javnim prometnim površinama. Jediničnom je cijenom obuhvaćen i pronalazak odlagališta (uz odobrenje nadzornog inženjera), projekt uređenja odlagališta sa svim potrebnim suglasnostima kao i samo uređenje odlagališta.
C. U zoni zahvata gdje je projektom naznačeno postojanje instalacija izvođač radova je obvezan u prisustvu nadzornog inženjera, a po potrebi i predstavnika vlasnika instalacija, izvršiti iskapanja radi utvrđivanja stvarnog položaja i dubine i postojećih instalacija i energetskih kabela uključivo i zatrpavanje rova po utvrđivanju položaja instalacija. Navedeni radovi moraju biti uključeni u jedinične cijene stavaka troškovnika i neće se posebno obračunavati.
D. Prije početka radova izvođač radova je dužan, u suradnji s nadzornim inženjerom, sačiniti popis turističke signalizacije i reklama, kako bi se temeljem istog od vlasnika turistčke signalizacije i reklama moglo zatražiti privremeno uklanjanje ili izmještanje (o trošku vlasnika) za vrijeme izvođenja radova.
E. Izvođač radova je dužan održavati gradilište za vrijeme izvođenja radova (održavanje zelenila, vertikalne i horizontalne signalizacije, turističke signalizacije, privremene regulacije i svega ostalog što je u funkciji sigurnog odvijanje prometa).
F. Izvođač radova je dužan pri sastavljanju ponude obići buduće gradilište te za jedinične mjere ponuditi cijene koje obuhvaćaju potpun i konačan opis rada.
1.) |  | PRIPREMNI RADOVI
| 1-02 | GEODETSKI RADOVI
1.1. | 1-02.1 | ISKOLČENJE TRASE I OBJEKATA
Iskolčenje trase i objekata obuhvaća sva geodetska mjerenja, kojima se podaci iz projekta prenose na teren ili s terena u projekte, osiguranje osi iskolčene trase, profiliranje, obnavljanje i održavanje iskolčenih oznaka na terenu za sve vrijeme građenja, odnosno do predaje radova investitoru. Cijena obuhvaća i izradu elaborata iskolčenja te geodetske snimke izvedenog stanja s prijavom nadležnom uredu za katastarske poslove.
|  | Obračun radova: | km | 0.135 | 0 | 0
1.2. | 1-03.1 | UKLANJANJE GRMLJA I DRVEĆA
Ovaj rad obuhvaća sječenje stabala svih dimenzija, odsijecanje granja, rezanje stabala i debelih grana na dužine pogodne za prijevoz, vađenje korijenja, šiblja te starih panjeva i panjeva novo posiječenih stabala, uključujući utovar i odvoz šiblja, granja, trupaca i panjeva na odlagalište koje se nalazi na udaljenosti do 10 km. Udubine od izvađenih panjeva na temeljnom tlu treba ispuniti istim materijalom kakav je na okolnom temeljnom tlu, te izvesti zbijanje do propisane zbijenosti.
Obračun radova:
|  | Uklanjanje i krčenje grmlja i šiblja obračunava se po kvadratnom metru očišćene zarasle površine: Ø<10cm | m² | 25 |  | 0
1.3. | 1-03.2 | UKLANJANJE UMJETNIH OBJEKATA, PROMETNIH ZNAKOVA, REKLAMNIH PLOČA I SLIČNO
Rušenja, iskop, utovar, prijevoz na deponiju, deponiranje i uređenje deponije postojeće kolničke konstrukcije, rubnjaka, betonskih kanalica, postojećih rigola, elemenata koje se ne mogu demontirati (npr. zidane nadstrešnice i sl.). Stavka obuhvaća i strojno zasijecanje asfalta na mjestima uklapanja, pri izvedbi prokopa i sl.
Vađenje, demontiranje i izmještanje prometnih znakova, reklamnih ploča, čeličnih odbojnika, ograda i druge prometne opreme na cesti treba obaviti tako da se svi sastavni dijelovi sačuvaju neoštećeni i da ih je moguće opet upotrijebiti. Izvođač je dužan održavati gradilište za vrijeme izvođenja radova (održavanje zelenila, vertikalne, horizontalne i ostale signalizacije, privremene regulacije i svega ostalog što je u funkciji sigurnog odvijanje prometa).
Prije početka radova izvođač radova je dužan u suradnji s nadzornim inženjerom sačiniti popis turističke signalizacije i reklama, kako bi se temeljem istog od vlasnika turistčke signalizacije i reklama moglo zatražiti privremeno uklanjanje ili izmještanje za vrijeme izvođenja radova. Postojeći turistički znakovi se zadržavaju.
Obračun radova:
1.3.1. |  | Rušenje postojeće pješačke staze i ruba od opeka. | m² | 15 |  | 0
1.3.2. |  | Strojno zasijecanje asfalta postojeće kolničke konstrukcije na mjestima uklapanja nove kolničke konstrukcije na postojeću cestu. | m' | 15 |  | 0
1.4. | 1-03.5 | LOKACIJA I ZAŠTITA KOMUNALNIH INSTALACIJA I OSTALIH PRIKLJUČAKA
Obračun radova:
1.4.1. |  | Probni iskopi radi utvrđivanja stvarnog položaja postojećih instalacija uz nadzor predstavnika poduzeća čije su instalacije. Iskope vršiti isključivo ručno. Ručni otkop rovova vrši se na mjestima gdje se katastrom instalacija predviđa položaj postojećih instalacija. Stavka obuhvaća ručni otkop rova do dubine od 1,20m i širine 0,60m, po potrebi zatrpavanje rova pijeskom, a kasnije i zatrpavanje iskopanim materijalom. Otkopane rovove osigurati sukladno HTZ mjerama. | m³ | 6.264 |  | 0
1.4.2. |  | Zaštita plinskih instalacija na mjestima gdje se nalaze u blizini posteljice nasipavanjem pijeska oko instalacije, te nakon propisnog zbijanja preko izvesti AB ploču dim. 50x15cm kao zaštitu. | m' | 5 |  | 0
1.4.3. |  | Zaštita TK instalacija na mjestima gdje se nalaze u blizini posteljice nasipavanjem pijeska oko instalacije, te nakon propisnog zbijanja preko izvesti AB ploču dim. 50x15cm kao zaštitu. | m' | 3.7 |  | 0
|  | Ukupno 1. - PRIPREMNI RADOVI ( Kn ) : |  |  |  | 0
2.) |  | ZEMLJANI RADOVI
2.1. | 2-01 | ISKOP HUMUSA
Rad obuhvaća površinski iskop humusa u debljini sloja od 20cm, te prijevoz viška materijala na stalno ili privremeno odlagalište koje osigurava i održava Izvoditelj radova. U završnoj fazi radova otkopanim materijalom vrši se humuziranje zelenih površina. Humus se iskopava strojno, buldozerima, bagerima ili univerzalnim strojevima.
|  | Obračun radova: Po kubičnom metru iskopanog humusnog materijala mjereno u sraslom stanju | m³ | 122.428 |  | 0
2.2. | 2-02.3 | ISKOPI U MATERIJALU "C" KATEGORIJE
Iskopi na trasi koji su predviđeni projektom: iskopi nakon skidanja postojeće kolničke konstrukcije i na dijelovima ispod humusnog sloja. Iskop se obavlja prema visinskim kotama iz projekta, te propisanim nagibima kosina. Rad uključuje i utovar iskopanog materijala u prijevozna sredstva, prijevoz do deponije, deponiranje i uređenje deponije. Mjesto deponije dužan je osigurati izvođač radova.
|  | Obračun radova: Po kubičnom metru iskopanog materijala mjereno u sraslom stanju | m³ | 84.217 |  | 0
2.3. | 2-09 | IZRADA NASIPA
| 2-09.1 | IZRADA NASIPA OD ZEMLJANIH MATERIJALA
Ovaj rad obuhvaća nasipe zemljom koji su predviđeni projektom, a to su: nasipi ispod bankina i nasipi za budući zeleni pojas. Za nasip je moguće koristiti zemljani materijal dobiveni iskopom. Rad uključuje i istovar materijala iz prijevoznog sredstva.
Obračun radova:
|  | Po kubičnom metru stvarno izvedenog nasipa | m³ | 16.93 |  | 0
2.4. | 2-10.1 | IZRADA POSTELJICE OD ZEMLJANIH MATERIJALA
Grubo i fino strojno planiranje, te zbijanje glatkim valjcima ili valjcima s kotačima na pneumaticima. Zbijanje posteljice u zemljanim materijalima treba izvršiti tako, da se postigne stupanj zbijenosti u odnosu na standardni Proctor-ov postupak Sz≥80-100%, odnosno modul stišljivosti Ms≥25-35MN/m².
Obračun radova:
Po kvadratnom metru stvarno izvedene posteljice:
|  | kolnik (Sz≥100%, Ms≥30MN/m²) | m² | 430.952 |  | 0
2.5. | 2-16.1 | IZRADA BANKINA OD ZRNATOG KAMENOG MATERIJALA
Rad obuhvaća dobavu zrnatog kamenog materijala veličine zrna 0-31.5mm, razastiranje, planiranje i zbijanje. Debljina sloja zrnatog kamenog materijala bankine u zbijenom stanju iznosi 15cm, a širina bankine 75cm prema detaljima iz projekta. Razastiranje i planiranje obavlja se strojno grejderom uz potreban ručni rad. Zbijanje se obavlja glatkim valjcima ili valjcima s kotačima na pneumaticima uz potrebno vlaženje vodom.
Obračun radova:
|  | Po dužnom metru stvarno izvedene bankine širine 75cm | m' | 288 |  | 0
2.6. |  | ZATRPAVANJE JARKA
Zatrpavanje postojećeg jarka. Ovaj rad obuhvaća zatrpavanje dijela postojećeg jarka (prema situaciji iskolčenja i odvodnje) nasipom zemljanog materijala "C" kategorije dobivenog iskopom sa trase.
Obračun radova:
|  | Po kubičnom metru stvarno izvedenog zatrpavanja | m³ | 0.45 |  | 0
2.7. |  | HUMUZIRANJE ZELENIH POVRŠINA
Izrada humuziranih zelenih površina. Rad obuhvaća dobavu humusnog materijala, valjanje i fino planiranje projektiranih zelenih površina. Razastrti je sloj humusa potrebno uvaljati laganim valjkom.
Obračun radova:
|  | Po kvadratnom metru stvarno izvedenog humuziranja | m² | 175 |  | 0
|  | Ukupno 2. - ZEMLJANI RADOVI ( Kn ) : |  |  |  | 0
3.) |  | ODVODNJA
3.1. | 3-01.1 | ČIŠĆENJE I PROFILIRANJE ODVODNIH JARAKA
Strojno čišćenje i profiliranje odvodnih jaraka u materijalu "C" kategorije, prosječno 0,5m3/m'. Radove izvesti u skladu sa O.T.U. II, 2-02. Zemlju je potrebno deponirati u neposrednoj blizini gdje neće ometati odvijanju radova, a iskoristit će se za izradu nasipa.
Obračun radova:
|  | Rad se mjeri i obračunava po metru dužnom uređenog jarka. | m' | 60 |  | 0
3.2. | 3-04.3 | CIJEVNI BETONSKI PROPUST
Izrada cijevnog betonskog propusta promjera 40 cm. Izrada obuhvaća sve potrebne iskope, pripremu podloge propusta, postavljanje betonske cijevi, spajanje cijevi na postojeću i izrada vanjskog spoja u cementnom mortu u omjeru 1:3, izradu ispune rova pjeskovitim materijalom i kontrolu kvalitete izvedenog. Zatrpavanje rova smije započeti tek nakon što nadzorni inženjer primi ugrađene cijevi. Betonske cijevi moraju biti atestirane, a njihovu primjenu odobrava nadzorni inženjer. Sav rad i materijal na izvedbi cijevnih betonskih propusta moraju odgovarati tehničkim uvetima iz O.T.U. Polaganje vodonepropusnih cijevi na pripremljenu podlogu u projektiranom nagibu sa spajanjem prema detaljima iz projekta ili uputama proizvođača. Stavka obuhvaća nabavu cijevi, fazonskih komada i spojnih sredstava, prijevozi i prijenosi, istovar uz rov, privremeno skladištenje i razvoz duž rova, spuštanje u rov i ugradnja prema uvjetima iz projekta, te sav rad, dodatni materijal i pribor potreban za potpunu propisanu ugradnju i spajanje cijevi međusobno. Izvedba, kontrola kakvoće i obračun prema OTU 3-04.3
Obračun radova:
Rad se mjeri i obračunava po metru dužnom ugrađene cijevi.
|  | Betonske cijevi Ø 400 mm | m' | 9 |  | 0
3.3. | P.T.U.2 | IZRADA BETONSKIH ČEONIH ZIDOVA PROPUSTA
Izrada AB čeonih zidova debljine 20 cm sa temeljnom stopom d=40 cm na mjestu produžetka postojećeg propusta uz predhodno izvođenje iskopa, uključujuči i utovar i odvoz viška materijala na odlagalište, deponiranje i uređenje odlagališta. Sve radove je potrebno izvesti prema OTU 7-01.3, 7-01.4, 7-01.5. Rad obuhvaća izradu potrebne oplate, betoniranje temelja i zidova u dvostranoj bočnoj oplati, armiranje mrežastom armaturom te njegu betona do potupnog završetka čeonog zida.
Obračun radova:
3.3.1. |  | Beton klase C40/45 | m³ | 0.48 |  | 0
3.3.2. |  | Armatura (mreža tip Q335) | kg | 33.6 |  | 0
|  | Ukupno 3. - ODVODNJA ( Kn ) : |  |  |  | 0
4.) |  | KOLNIČKA KONSTRUKCIJA
4.1. | 5-01 | NOSIVI SLOJEVI OD ZRNATOG KAMENOG MATERIJALA
Izrada donjeg nosivog sloja od mehanički zbijene drobljene kamene mješavine 0/63 mm na mjestima nove kolničke konstrukcije. Stavkom je obuhvaćena nabava, doprema i ugradnja (strojno razastiranje, planiranje i zbijanje do traženog modula stišljivosti ili stupnja zbijenosti) na uređenu i preuzetu podlogu. Zahtjevi kvalitete za: cestu, raskrižje, pristupne ceste (Sz=100%, Ms=80MN/m²). Izvedba, kontrola kakvoće i obračun prema OTU 5-01.
Obračun radova:
Rad se mjeri i obračunava u kubičnim metrima ugrađenog materijala u zbijenom stanju za svaku debljinu sloja.
|  | Izrada nosivog sloja kamena minimalne debljine 35 cm. Sloj se izvodi u novoj kolničkoj konstrukciji ceste | m³ | 197.545 |  | 0
4.2. | 6-04 | HABAJUĆI SLOJEVI (AC surf)
Strojna izrada asfaltnog habajućeg sloja (AC surf), proizvedenog i ugrađenog po vrućem postupku, vrste bitumena i agregata prema potvrđenom radnom sastavu. U cijenu je uključena nabava i prijevoz prethodno strojno proizvedene mješavine od agregata i bitumena kao veziva, nazivne veličine najvećeg zrna, vrste kamenog materijala i granulometrijskog sastava prema odredbama u projektu i u skladu prema: HRN EN 13043:2003 (agregati); HRN EN 12591:2009 (cestograđevni bitumen) i HRN EN 13108-1:2007 (asfaltbeton), te utovar, prijevoz, i strojna ugradba (razastiranje i zbijanje). Izvedba, kontrola kakvoće i obračun prema HRN EN 13108-1 za srednje i teško prometno opterećenje. U cijenu izvedbe habajućeg sloja uključeno je čišćenje podloge te nabava, prijevoz i prskanje bitumenskom emulzijom prije izvedbe samog sloja u količini od 0.30 kg/m².
Obračun radova po kvadratnom metru ili toni ugrađenog habajućeg sloja.
|  | Izrada habajućeg sloja od asfaltbetona AC 16 surf 50/70 AG2 M2-E debljine 7 cm | m² | 428.58 |  | 0
4.3. |  | PJEŠAČKA STAZA
Izgradnja dijela pješačke staze od betona , mjesto označeno na situaciji iskolčenja i odvodnje prilog B.3. Klasa betona min.C16/20 i od kolnika je odvojena betonskim rubnjakom 8/16cm dužine 2m koji se ugrađuje na podlogu od betona. Stavka obuhvaća sav potreban rad i materijal potreban do potpunog završetka staze.
Obračun radova:
|  | Rad se mjeri i obračunava po kvadratnom metru izgrađene staze. | m² | 3 |  | 0
|  | Ukupno 4. - KOLNIČKA KONSTRUKCIJA ( Kn ) : |  |  |  | 0
5.) |  | PROMETNA SIGNALIZACIJA I OPREMA
| 9-01 | PROMETNI ZNAKOVI (OKOMITA SIGNALIZACIJA)
Sve postojeće prometne znakove koji zadovoljavaju uvjete iz važećih zakona, pravilnika, te normi vezanih uz prometne znakove, a u pogledu retrorefleksije, veličine znakova i sl., te čija je očuvanost na zadovoljavajućoj razini, potrebno je propisno ugraditi na za to predviđeno mjesto prema detaljima iz projekta.
Ovaj rad obuhvaća nabavu i postavljanje svih vrsta prometnih znakova u svemu prema projektu prometne opreme ceste. Prometni znakovi svojom vrstom, značenjem, oblikom, bojom, veličinom i načinom postavljanja trebaju biti u skladu s Pravilnikom o prometnim znakovima, signalizaciji i opremi na cestama (N.N. 33/05, 64/05, 155/05 i 14/11), te hrvatskim normama.
Radovi nemogu započeti bez privremene regulacije prometa za vrijeme izvođenja radova. Izvođač je dužan osigurati Projekte privremene regulacije prometa, te pri sastavljanju ponude obići buduće gradilište te ukalkulirati u ponudu prometne znakove privremene regulacije prometa u potrebnom broju, obliku i s tehničkim obilježjima u skladu sa napredovanjem radova i zahtjevima zakonom nadležnih institucija, te ishođenje svih potrebnih suglasnosti. Radovi se posebno ne obračunavaju i ne naplaćuju već ih treba uključiti u cijenu horizontalne i vertikalne prometne signalizacije predviđene ovim troškovnikom. Prometni znakovi privremene regulacije prometa su oblika trokuta, kruga ili pravokutnika, a postavljaju na stupove kružna presjeka obojeni crvenom i bijelom bojom (d=25 cm). Rad obuhvaća nabavu, prijevoz, postavljanje i premještanje prometnih znakova sa stupovima i temeljima ili nogarima za K21, a osim postavljanja obvezna je i kontrola zbog eventulanog rušenja ili oštećenja, kao i kontrola napajanja za svjetleće prometne znakove i mobilne semafore. Nakon završetka svih radova znakovi privremene regulacije prometa moraju se ukloniti, a ostaju u vlasništvu Izvođača.
Prometni znakovi pričvršćuju se na stupove koji su izrađeni od Fe cijevi i zaštićeni protiv korozije postupkom vrućeg cinčanja. Pri postavljanju prometni znak treba zakrenuti za 3-5° u odnosu na os prometnice da se izbjegne intenzivna refleksija i smanji kontrast oznaka, znaka i pozadine koja je osvijetljena. Klasa retrorefleksije sukladno Pravilniku. Na isti se stup ne smije postaviti više od dva prometna znaka. Na istom stupu ukoliko je više prometnih znakova klasa retrorefleksije mora biti ona veća (II ili III). Stupovi znakova postavljaju se u betonske temelje minimalne kakvoće betona C 20/25, oblika zarubljene piramide čije su stranice donjeg kvadrata 30 cm i gornjeg 20 cm.
Obračun radova: Postavljanje prometnih znakova obračunava se po komadu postavljenog znaka zajedno sa stupom i temeljem kao i svom ostalom opremom i priborom za njegovo postavljanje.
5.1. | 9-01.2 | PROMETNI ZNAKOVI IZRIČITIH NAREDBI
Prometni znakovi izričitih naredbi su kružnog oblika (iznimno osmerokut ili istostraničan trokut) i postavljaju se na stupove kružna presjeka. Dimenzije znakova određene su Pravilnikom i normama. Rad obuhvaća nabavu, prijevoz i postavljanje prometnoga znaka sa stupom i temeljem. Obračunava se prema broju postavljenih znakova određenih dimenzija, uključujući stupove i temelje, pri čemu se razlikuju lokacije prema broju znakova na jednom stupu (stup s jednim znakom – stup s dva znaka).
Obračun radova:
|  | Znak B02, Ø 60cm | kom | 1 |  | 0
5.2. | 9-01.4 | PRIVREMENA REGULACIJA PROMETA
Radovi nemogu započeti bez privremene regulacije prometa za vrijeme izvođenja radova. Prometni znakovi privremene regulacije prometa su oblika trokuta, kruga ili pravokutnika, a postavljaju na stupove kružna presjeka obojeni crvenom i bijelom bojom (d=25 cm). Osim postavljanja obvezna je i kontrola zbog eventulanog rušenja ili oštećenja, kao i kontrola napajanja za svjetleće prometne znakove i mobilne semafore. Obzirom na opseg i sigurnost sudionika u prometu i djelatnika ukoliko se ne može primjeniti predviđena tipska privremena regulacija prometa, izvođač radova dužan je naručiti Projekt privremene regulacije prometa za svako odstupanje od tipske regulacije, a sukladno dinamici i ishoditi sva potrebna odobrenja.
Prometni znakovi privremene regulacije se nakon završetka jedne grupe radova postavljaju prema Projektu privremene regulacije prometa za slijedeću grupu radova. Moguće je prometne znakove koristiti više puta za cijelo vrijeme izvođenja radova. Nakon završetka radova znakovi privremene regulacije prometa ostaju u vlasništvu Izvođača.
Obračun radova:
|  | Projekt privremene regulacije prometa | kom | 1 |  | 0
|  | Ukupno 5. - PROMETNA SIGNALIZACIJA I OPREMA ( Kn ) : |  |  |  | 0
6.) |  | KONTROLA IZVEDBE
6.1. |  | Troškovi kontrolnih ispitivanja kvalitete i izvedenih radova; što podrazumijeva kontrolna ispitivanja na trasi, uzimanje uzoraka i njihovu laboratorijsku obradu i ispitivanje svih ugrađenih slojeva kolničke konstrukcije i betonskih konstrukcija sa izvješćima o provedenim kontrolnim ispitivanjima posteljice i mehanički zbijenog nosivog sloja kolničke konstrukcije i kontrolnim ispitivanjima proizvedenih asfaltnih mješavina i svojstvima neporemećenih uzoraka iz kolnika cestovne prometnice, te izvješćem za betonske konstrukcije. Ispitivanje se mora vršiti u skladu sa "Programom kontrole i osiguranja kakvoće", prema OTU, Hrvatske ceste d.o.o., knjige I, II, III i IV, 2001. godina. U cijeni su obuhvaćena sva potrebna kontrolna ispitivanja za prometne površine i objekte na dionici. Tekuća ispitivanja su obaveza izvođača radova i nisu obuhvaćena u ovoj cijeni.
|  | Obračun radova: | komplet | 1 |  | 0
|  | Ukupno 6. - KONTROLA IZVEDBE ( Kn ) : |  |  |  | 0

## REKAPITULACIJA
Investitor: | OPĆINA TOMPOJEVCI Antuna Gustava Matoša 1 32 238 Tompojevci
Građevina: | PRILAZ NOGOMETNOM IGRALIŠTU U NASELJU TOMPOJEVCI
Broj projekta: | 91-9/2006
Datum izrade: | kolovoz 2017. godine
Vrsta projekta: | GLAVNI PROJEKT
R E K A P I T U L A C I J A
1. | PRIPREMNI RADOVI |  | 0
2. | ZEMLJANI RADOVI |  | 0
3. | ODVODNJA |  | 0
4. | KOLNIČKA KONSTRUKCIJA |  | 0
5. | PROMETNA SIGNALIZACIJA I OPREMA |  | 0
6. | KONTROLA IZVEDBE |  | 0
| UKUPNO: |  | 0
| PDV 25%: |  | 0
| SVEUKUPNO S PDV-om: |  | 0
Projektant:
Emilija Gotlibović, dipl.ing.građ.