## List1
OZNAKA | OPIS, DIMENZIJA (cm) | KOLIČINA (kom) | JEDINIČNA CIJENA (kn) | CIJENA (kn)
Građevinski dio
pripremni radovi | Strojni iskop rovova za kabelsku kanalizaciju u materijalu "C" kategorije , širine rova od 0,4 do 0,6 m, dubine rova od 0,6 do 0,9 m. Jedinična cijena obuhvaća iskop i sve pomoćne radove (oplate, crpljenja vode, vertikalne prijenose, privremeno odlaganje i sl.), čišćenje i planiranje dna rova te utovar viška materijala u prijevozno sredstvo. Obračun je po m3 stvarno iskopanog rova u sraslom tlu. | 60 |  | 0
zemljeni radovi | Nabava, prijevoz i polaganje PEHD cijevi na dno rova, Ø 75. Obračun po m1 položene cijevi. | 40 |  | 0
Prometni dio
Pripremni radovi
pripremni radovi | uklanjanje postojećih prometnih znakova | 2 |  | 0
pripremni radovi | uklanjanje granja i šiblja | 10 |  | 0
okomita prometna signalizacija (temelj, stup s priborom za pričvršćivanje za ugradnju)
C02 s vlastitim izvorom svjetlosti (unutarnje osvjetljenje); dimenzije znaka 60 x 60 cm | Izvedba svjetlosnog prometnog znaka C02 (s unutarnjom rasvjetom), te ormarićem sa kompletnom el. opremom (akumulatorska baterija, punjač akumulatora, upravljačka elektronika itd.). Kućište i prednja maska izvedene od AlMg3 (plastificirano). Stup s temeljem koji služi kao nosač svjetlosnog prometnog znaka - čelični okrugli profil zaštićen cinčanjem. Napajanje izvesti preko akumulatora koji se dopunjavaju solarno preko solarne ploče ili noću da se pune preko javne rasvjete. U cijenu uključiti komplet opremu za napajanje i pribor za ovješenje na visinu do 8,0 m od tla. Znak u skladu s HRN EN 12966 ili jednakovrijedan. Da bi treptači mogli raditi neovisno o sustavu javne rasvjete, potrebno je u ormar OJR-3 ugraditi zaštitni osigurač C10 A, 3P, 10 kA na sabirnicu stalnog napona. Za ovaj treptač će se iskoristiti položeni kabel rasvjete NYY 4x4 mm2 za napajanje te će se navedeni kabel u OJR-3 prespojiti na navedeni osigurač. Stavka uključuje sva potrebna spajanja, ispitivanja i puštanje u rad. | 2 |  | 0
prometna oprema (s ugradnjom)
LED marker K02-2, bijele boje, obostran | Nabava, prijevoz i montaža LED markera K02-2, slijedećih karakteristika: dvostranog bijelog, visokog intenziteta sjajnosti i jakosti svjetlosti, otpornog na fantomsku svjetlost, promjera 150 mm, visine 3-4 mm iznad površine kolnika, napajanje 24-48 VDC, do 4W potrošnje, intenziteta sjajnosti do 1.000.000 cd/m2, jakosti svjetlosti veće od 100 cd, mogućnost regulacije svjetlosti-podesiva sjajnost, međusobna povezanost svjetlosnih izvora za automatsku kompenzaciju količine svjetlosti u slučaju kvara pojedine LE diode, gornji dio kućišta je od nehrđajućeg čelika otporan na čišćenje snijega ralicom i na ogrebotine, donji dio kućišta je od aluminija, otporan je na slanu vodu, razine zaštite IP68. Markeri se postavljaju po 3 za svaki smjer vožnje (6 kom na jednoj lokaciji) u svemu prema prometnom elaboratu, a u skladu s važećim zakonskim i podzakonskim aktima iz područja cestovnog prometa te hrvatskim normama koje reguliraju to područje. Napajanje izvesti preko akumulatora koji se dopunjavaju solarno preko solarne ploče ili noću da se pune preko javne rasvjete. U cijenu uključiti komplet opremu za napajanje i pribor za ovješenje na visinu do 8,0 m od tla. Jedinična cijena obuhvaća sav rad, opremu i materijal potreban za potpuno zatvaranje markera i utora u cesti i dovršenje stavke, puštanje u probni rad i sam rad. Obračun je po komadu postavljenog markera. | 24 |  | 0
elektro oprema | Nabava, isporuka i ugradnja PVC ormarića stupnja zaštite IP54, s ugrađenom zaštitom svih strujnih krugova od struje kartkog spoja, zajedno s akumulatorom, elektronikom za napajanje i upravljanje, luxomatom te postoljem za montažu na stup javne rasvjete ili na temelj. Stavka uključuje iskop rupe temelja i ugradnju cijevi u temelj za provlačenje kablova. Obračun je po komadu ugrađenog ormarića. | 8 |  | 0
elektro oprema | Postavljanje promjenjivog prometnog znaka Vaša brzina sa signalnim pojmovima izrađenog u LED tehnologiji. Integriranim mikrovalnim radarskim detektorom za detekciju brzine. Napaja se preko akumulatora spojenih da se dopunjavaju solarno preko solarne ploče ili noću da se pune preko javne rasvjete. Tehničke karakteristike znaka prema projektu. Signalni pojam prikazuje natpis "Uspori !" i "Hvala". Isporuka znaka s integriranim mikrovalnim radarskim detektorom za detekciju brzine i GSM/GPRS komunikacijskim modulom s antenom ugrađenom u znak koji omogućava praćenje i upravljanje znakom sa udaljene lokacije (praćenje stanja znaka, napona baterije, kalendar, prometna statistika). Prometni znakov postavlja se prema projektu prometne opreme i signalizacije, a uskladu s važećim Pravilnikom o prometnim znakovima, opremi i signalizaciji na cestama i važećim hrvatskim normama koje reguliraju to područje (HRN EN 12899-1 ili jednakovrijedan). U cijeni je uključena nabava i montaža, svi prijevozi, prijenosi i skladištenje, sav rad i materijal, te pričvrsni elementi i pribor za ugradnju po uvjetima iz projekta. Obračun je po komadu izvedenih znakova, odnosno puštenih u rad. | 2 |  | 0
| ukupno (bez PDV-a) |  |  | 0
| PDV (25 %) |  |  | 0
| ukupno (s PDV-om) |  |  | 0